## Hoja1
Device | Name | Tag | Value
Módulo de turbinas | Nivel Bajo de agua en tanque | LEL001 | 0
Módulo de turbinas | Nivel Alto de agua en tanque | LEH001 | 0
Módulo de turbinas | Temperatura tanque 300L | TE001 | 25
Módulo de turbinas | Temperatura tanque 12L | TE002 | 25
Módulo de turbinas | Flujo de agua | FIT001 | 8
Módulo de turbinas | Presión a la entrada de las turbinas | PT001 | 100
Módulo de turbinas | Presión a la salida de las turbinas | PT002 | 20
Módulo de turbinas | Voltaje generada por turbinas (controladores de carga ) | VG001 | 40
Módulo de turbinas | Corriente generada por turbinas (controladores de carga ) | IG001 | 15
Módulo de turbinas | Potencia generada por las turbinas (controladores de carga ) | PG001 | 600
Módulo de turbinas | Voltaje de las baterías (controladores de carga ) | VB001 | 25
Módulo de turbinas | Corriente de carga (controladores de carga ) | IC001 | 21.6
Módulo de turbinas | Temperatura Baterías (controladores de carga ) | TE003 | 30
Módulo de turbinas | Energía generada por turbinas (kWh) (controladores de carga ) | EG001 | 4
Módulo de turbinas | Voltaje AC a la salida del inversor (inversor o analizador) | VAC001 | 120
Módulo de turbinas | Corriente a la salida del inversor (inversor o analizador) | IAC001 | 1.6667
Módulo de turbinas | Potencia aparente (analizador) | PKVA001 | 200
Módulo de turbinas | Potencia Reactiva (analizador) | PKVAR001 | 0
Módulo de turbinas | Factor de Potencia (analizador) | FP001 | 0.98
Módulo de turbinas | Potencia activa (analizador) | PKW001 | 200
Módulo de turbinas | Estado de la disipación | ED001 | 0
Módulo de turbinas | Voltaje bulk | VBU001 | 27.2
Módulo de turbinas | Voltaje float | VFL001 | 27.8
Módulo de turbinas | Voltaje de carga | VCH001 | 24
Módulo de turbinas | Voltaje de activación de la disipación | VDN001 | 28
Módulo de turbinas | Voltaje de desactivación de la disipación | VDF001 | 24.75
Módulo de turbinas | Estado del inversor | EI001 | 1