## Hydro
Device | Name | Tag | Value
Módulo de turbinas | Nivel Bajo de agua en tanque | LEL001 | 0
Módulo de turbinas | Nivel Alto de agua en tanque | LEH001 | 0
Módulo de turbinas | Temperatura tanque 300L | TE001 | 25
Módulo de turbinas | Temperatura tanque 12L | TE002 | 25
Módulo de turbinas | Flujo de agua | FIT001 | 500
Módulo de turbinas | Presión a la entrada de las turbinas | PT001 | 31
Módulo de turbinas | Presión a la salida de las turbinas | PT002 | 20
Módulo de turbinas | Voltaje generada por turbina Pelton (Controlador Pelton) | VG001 | 40
Módulo de turbinas | Voltaje generado por turbina Turgo (Controlador Turgo) | VG002 | 80
Módulo de turbinas | Corriente generada por turbina Pelton (Controlador Turgo) | IG001 | 290.625
Módulo de turbinas | Corriente generada por turbina Turgo (Controlador Turgo) | IG002 | 145.3125
Módulo de turbinas | Potencia generada por turbina Pelton (Controlador Pelton) | PG001 | 11625
Módulo de turbinas | Potencia generada por turbina Turgo (Controlador Turgo) | PG002 | 12090
Módulo de turbinas | Voltaje de las baterías (Controlador Pelton) | VB001 | 25.1
Módulo de turbinas | Corriente de carga (Controlador Pelton) | IC001 | 416.8327
Módulo de turbinas | Potencia de las baterías (Controlador Pelton) | PB001 | 100
Módulo de turbinas | Temperatura Baterías (Controlador Pelton) | TE003 | 30
Módulo de turbinas | Voltaje de las baterías (Controlador Turgo) | VB002 | 25.1
Módulo de turbinas | Corriente de carga (Controlador Turgo) | IC002 | 4
Módulo de turbinas | Potencia de las baterías (Controlador Turgo) | PB002 | 100
Módulo de turbinas | Temperatura Baterías (Controlador Turgo) | TE004 | 30
Módulo de turbinas | Energía generada por turbinas (kWh) (controladores de carga ) | EG001 | 4
Módulo de turbinas | Voltaje AC a la salida del inversor (inversor o analizador) | VAC001 | 120
Módulo de turbinas | Corriente a la salida del inversor (inversor o analizador) | IAC001 | 1.6667
Módulo de turbinas | Potencia aparente (analizador) | PKVA001 | 200
Módulo de turbinas | Potencia Reactiva (analizador) | PKVAR001 | 40
Módulo de turbinas | Factor de Potencia (analizador) | FP001 | 0.9798
Módulo de turbinas | Potencia activa (analizador) | PKW001 | 195.9592
Módulo de turbinas | Estado de la disipación | ED001 | 0
Módulo de turbinas | Voltaje bulk | VBU001 | 27.2
Módulo de turbinas | Voltaje float | VFL001 | 27.8
Módulo de turbinas | Voltaje de carga | VCH001 | 24
Módulo de turbinas | Voltaje de activación de la disipación | VDN001 | 28
Módulo de turbinas | Voltaje de desactivación de la disipación | VDF001 | 24.75
Módulo de turbinas | Estado del inversor | EI001 | 1

## BiogasPlant
Device | Name | Tag | Value
Planta Biogas | Caudal bomba P-104 | SE-104 | 2.4
Planta Biogas | Temperatura 1 Reactor 1 | TE-101A | 35
Planta Biogas | Temperatura 2 Reactor 1 | TE-101B | 35
Planta Biogas | Ph reactor 1 | AT-101 | 7
Planta Biogas | Concentración CH4 V-101 | AT-103A1 | 45
Planta Biogas | Concentracion CO2 V-101 | AT-103A2 | 30
Planta Biogas | Concentración H2S V-101 | AT-103A3 | 500
Planta Biogas | Concentración O2 V-101 | AT-103A4 | 5
Planta Biogas | Concentracion H2 V-101 | AT-103A5 | 1000
Planta Biogas | Humedad relativa biogás V-101 | AT-103B | 40
Planta Biogas | Sólidos totales sustrato | M-ST | 5
Planta Biogas | Sólidos volátiles del sustrato | M-SV | 0.5
Planta Biogas | Concentración de carbono átomico en base seca | M-Cc | 40.48
Planta Biogas | Conentración de hidrógeno átomico en base seca | M-Ch | 5.29
Planta Biogas | Concentración de oxígeno átomico en base seca | M-Co | 29.66
Planta Biogas | Concentración de nitrógeno atómico en base seca | M-Cn | 1.37
Planta Biogas | Concentración de azufre atómico en base seca | M-Cs | 0.211
Planta Biogas | Densidad del sustrato | M-d | 1000
Planta Biogas | Presión de biogás en Reactor 1 | PT-101 | 0
Planta Biogas | Presión de biogás en V-101 | PT-103 | 0
Planta Biogas | Temperatura de biogás en V-101 | TT-103 | 30
Planta Biogas | Velocidad agitación Reactor 1 | SE-108 | 100
Planta Biogas | Caudal bomba P-101 | SE-101 | 2.4
Planta Biogas | Temperatura 1 Reactor 2 | TE-102A | 35
Planta Biogas | Temperatura 2 Reactor 2 | TE-102B | 35
Planta Biogas | Ph reactor 2 | AT-102 | 7
Planta Biogas | Concentración CH4 V-102 | AT-104A1 | 45
Planta Biogas | Concentracion CO2 V-102 | AT-104A2 | 30
Planta Biogas | Concentración H2S V-102 | AT-104A3 | 500
Planta Biogas | Concentración O2 V-102 | AT-104A4 | 5
Planta Biogas | Concentracion H2 V-102 | AT-104A5 | 1000
Planta Biogas | Humedad relativa biogás V-102 | AT-104B | 40
Planta Biogas | Presión biogás en Reactor 2 | PT-102 | 0
Planta Biogas | Presión biogás en V-102 | PT-104 | 0
Planta Biogas | Temperatura de biogás en V-102 | TT-104 | 30
Planta Biogas | Velocidad agitación Reactor 2 | SE-109 | 100
Planta Biogas | Caudal bomba P-102 | SE-102 | 2.4
Planta Biogas | Temperatura en V-107 | TT-105 | 30
Planta Biogas | Presión en V-107 | PT-105 | 0
Planta Biogas | Concentración CH4 V-107 | AT-105A1 | 45
Planta Biogas | Concentracion CO2 V-107 | AT-105A2 | 30
Planta Biogas | Concentración H2S V-107 | AT-105A3 | 500
Planta Biogas | Concentración O2 V-107 | AT-105A4 | 5
Planta Biogas | Concentracion H2 V-107 | AT-105A5 | 1000
Planta Biogas | Humedad relativa biogás V-107 | AT-105B | 10
Planta Biogas | Tiempo de retención Hidáulico | M-TRH | 30
Planta Biogas | Numero de alimentaciones diarias P-104 | M-FT-P-104 | 5
Planta Biogas | Tiempo de encendido de la bomba P-104 | M-TTO-P-104 | 10
Planta Biogas | Caudal bomba P-104 | SE-104 | 2.4
Planta Biogas | Numero de alimentaciones diarias P-101 | M-FT-P-101 | 5
Planta Biogas | Tiempo de encendido de la bomba P-101 | M-TTO-P-101 | 20
Planta Biogas | Caudal de bomba P-101 (Set-Point) | M-Q-P-101 | 2.4
Planta Biogas | Caudal de bomba P-101 | SE-101 | 2.4
Planta Biogas | Numero de alimentaciones diarias P-102 | M-FT-P-102 | 5
Planta Biogas | Tiempo de encendido de la bomba P-102 | M-TTO-P-102 | 20
Planta Biogas | Caudal de bomba P-102 (set-Point) | M-TTO-P-102 | 2.4
Planta Biogas | Caudal bomba P-102 | SE-102 | 2.4
Planta Biogas | Nivel reactor 1 R-101 | LT-101 | 0.37
Planta Biogas | Nivel reactor 2 R -102 | LT-102 | 0.5
Planta Biogas | Estado Válvula tanque de biogás 1 | SV-103 | 0
Planta Biogas | Estado Válvula tanque de biogás 2 | SV-108 | 0
Planta Biogas | Estado Válvula tanque de biogás 3 | SV-109 | 0

## PV_WF
Device | Name | Tag | Value
Módulo solar-eólico | Radiación paneles solares 1 (pv) | RS001 | 800
Módulo solar-eólico | Radiación paneles solares 2 (pv) | RS002 | 800
Módulo solar-eólico | Velocidad de viento aerogenerador (fan) | VV001 | 10
Módulo solar-eólico | RPMs aerogenerador (fan) | RPM001 | 100
Módulo solar-eólico | Temperatura para los 4 Paneles (pv) | TE001 | 48
Módulo solar-eólico | Temperatura para los 4 Paneles (pv) | TE002 | 45
Módulo solar-eólico | Temperatura para los 4 Paneles (pv) | TE003 | 46
Módulo solar-eólico | Temperatura para los 4 Paneles (pv) | TE004 | 47
Módulo solar-eólico | Voltaje Paneles solares (pv) (Controlador) | VG001 | 18
Módulo solar-eólico | Corriente paneles (pv) (Controlador) | IG001 | 4.4444
Módulo solar-eólico | Potencia paneles (pv) (Controlador) | PG001 | 80
Módulo solar-eólico | Voltaje aerogenerador (fan) (Controlador) | VG005 | 12
Módulo solar-eólico | Corriente Aerogenerador (fan) (Controlador) | IG005 | 15
Módulo solar-eólico | Potencia aerogenerador (fan)(Controlador) | PG005 | 180
Módulo solar-eólico | Voltaje de las baterías (Controlador) | VB001 | 13
Módulo solar-eólico | Energía generada por paneles (kWh) (pv) (Controlador) | EG001 | 0
Módulo solar-eólico | Energía generada por aerogenerador (kWh)(fan) (Controlador) | EG002 | 0
Módulo solar-eólico | Voltaje bulk controlador de carga | VBU001 | 13.6
Módulo solar-eólico | Voltaje float controlador de carga | VFL001 | 13.9
Módulo solar-eólico | Voltaje de carga controlador de carga | VCH001 | 12
Módulo solar-eólico | Voltaje AC a la salida del inversor (inversor o analizador) | VAC001 | 120
Módulo solar-eólico | Corriente a la salida del inversor (inversor o analizador) | IAC001 | 1.6667
Módulo solar-eólico | Potencia aparente salida del inversor (inversor o analizador) | PKVA001 | 200
Módulo solar-eólico | Potencia Reactiva salida del inversor (analizador) | PKVAR001 | 40
Módulo solar-eólico | Factor de Potencia salida del inversor (analizador) | FP001 | 0.9798
Módulo solar-eólico | Potencia activa salida del inversor (analizador) | PKW001 | 195.9592
Módulo solar-eólico | Voltaje AC a la salida del inversor hibrido (inversor o analizador) | VAC002 | 120
Módulo solar-eólico | Corriente a la salida del inversor hibrido (inversor o analizador) | IAC002 | 1.6667
Módulo solar-eólico | Potencia aparente salida del inversor hibrido (inversor o analizador) | PKVA002 | 200
Módulo solar-eólico | Potencia Reactiva salida del inversor hibrido (analizador) | PKVAR002 | 40
Módulo solar-eólico | Factor de Potencia salida del inversor hibrido (analizador) | FP002 | 0.9798
Módulo solar-eólico | Potencia activa salida del inversor hibrido (analizador) | PKW002 | 195.9592
Módulo solar-eólico | Voltaje bulk inversor hibrido | VBU002 | 13.6
Módulo solar-eólico | Voltaje float inversor hibrido | VFL002 | 13.9
Módulo solar-eólico | Voltaje de carga inversor hibrido | VCH002 | 12
Módulo solar-eólico | Estado del inversor aislado | EI001 | 1
Módulo solar-eólico | Estado de la red inversor hibrido | ER001 | 1
Módulo solar-eólico | Potencia de la carga DC del controlador (Controlador) | PDC001 | 50
Módulo solar-eólico | Voltaje de la carga DC del controlador (Controlador) | VDC001 | 12
Módulo solar-eólico | Temperatura de baterías (Controlador) | TB001 | 30
Módulo solar-eólico | Potencia DC de salida hacia las baterías (Controlador) | PB001 | 150
Módulo solar-eólico | Voltaje de la red externa del inversor híbrido (inversor o analizador) | VGR001 | 120