## Hoja1
measurement | device | field | Value | comment
Turbinas | banco_proceso | LSL-001 | 1 | Nivel Bajo de agua en tanque
Turbinas | banco_proceso | LSH-001 | 1 | Nivel Alto de agua en tanque
Turbinas | banco_proceso | TE-001 | 20 | Temperatura tanque 300L
Turbinas | banco_proceso | TE-002 | 20 | Temperatura tanque 12L
Turbinas | banco_proceso | FT-001 | 5 | Flujo de agua
Turbinas | banco_proceso | PT-001 | 20 | Presión a la entrada de las turbinas
Turbinas | banco_proceso | PT-002 | 10 | Presión a la salida de las turbinas
Turbinas | schneider | VG-001 | 40 | Voltaje generada por turbina Pelton (Controlador Pelton)
Turbinas | midnite | VG-002 | 80 | Voltaje generado por turbina Turgo (Controlador Turgo)
Turbinas | schneider | IG-001 | 15.575 | Corriente generada por turbina Pelton (Controlador Turgo)
Turbinas | midnite | IG-002 | 13.1 | Corriente generada por turbina Turgo (Controlador Turgo)
Turbinas | schneider | PG-001 | 623 | Potencia generada por turbina Pelton (Controlador Pelton)
Turbinas | midnite | PG-002 | 1048 | Potencia generada por turbina Turgo (Controlador Turgo)
Turbinas | schneider | VB-001 | 25.5 | Voltaje de las baterías (Controlador Pelton)
Turbinas | schneider | IC-001 | 4.8235 | Corriente de carga (Controlador Pelton)
Turbinas | schneider | PC-001 | 123 | Potencia de las baterías (Controlador Pelton)
Turbinas | schneider | TE-003 | 30 | Temperatura Baterías (Controlador Pelton)
Turbinas | midnite | VB-002 | 25.5 | Voltaje de las baterías (Controlador Turgo)
Turbinas | midnite | IC-002 | 17.3725 | Corriente de carga (Controlador Turgo)
Turbinas | midnite | PC-002 | 443 | Potencia de las baterías (Controlador Turgo)
Turbinas | midnite | TE-004 | 30 | Temperatura Baterías (Controlador Turgo)
Turbinas | schneider | EG-001 | 1 | Energía generada por turbinas (kWh)
Turbinas | midnite | EG-002 | 1 | Energía generada por turbinas (kWh)
Turbinas | epever | VDC-001 | 25.5 | Voltaje DC a la entrada del inversor (inversor)
Turbinas | selec | VAC-002 | 120 | Voltaje AC a la salida del inversor (inversor o analizador)
Turbinas | selec | IAC-002 | 4.1667 | Corriente a la salida del inversor (inversor o analizador)
Turbinas | selec | PKVA-001 | 550 | Potencia aparente (analizador)
Turbinas | selec | PKVAR-001 | 250 | Potencia Reactiva (analizador)
Turbinas | selec | FP-001 | 0.9 | Factor de Potencia (analizador)
Turbinas | selec | PKW-002 | 500 | Potencia activa (analizador)
Turbinas | schneider | AUX-1001 | 0 | Estado de la disipación (Controlador Pelton)
Turbinas | midnite | AUX-1002 | 0 | Estado de la disipación (Controlador Turgo)
Turbinas | schneider | VBU-001 | 27.2 | Voltaje bulk
Turbinas | schneider | VFL-001 | 27.8 | Voltaje float
Turbinas | midnite | VBU-002 | 27.2 | Voltaje bulk
Turbinas | midnite | VFL-002 | 27.8 | Voltaje float
Turbinas | schneider | VCH-001 | 24 | Voltaje de carga
Turbinas | midnite | VCH-002 | 24 | Voltaje de carga
Turbinas | schneider | VDN-001 | 28 | Voltaje de activación de la disipación
Turbinas | schneider | VDF-001 | 24.5 | Voltaje de desactivación de la disipación
Turbinas | midnite | VDN-002 | 28 | Voltaje de activación de la disipación
Turbinas | midnite | VDF-002 | 24.5 | Voltaje de desactivación de la disipación
Turbinas | epever | EI-001 | 1 | Estado del inversor
Turbinas | banco_proceso | P-001 | 50 | Porcentaje de operación bomba - turbina pelton
Turbinas | banco_proceso | P-002 | 50 | Porcentaje de operación bomba - turbina turgo
Turbinas | schneider | EC-001 | 1 | estado del controlador conext schneider
Turbinas | midnite | EC-002 | 1 | estado del controlador midnite
Turbinas | midnite | AUX-2001 | 1 | salida auxiliar 2 del controlador midnite
Turbinas | epever | VAC-001 | 120 | Voltaje AC a la salida del inversor
Turbinas | epever | IAC-001 | 4.1667 | Corriente AC a la salida del inversor
Turbinas | epever | PKW-001 | 500 | Potencia activa AC a la salida del inversor
Turbinas | selec | EKWHAC001 | 1 | Energia en KWh a la salida del inversor
Turbinas | selec | Frecuencia | 60 | Frecuencia la salida del inversor
Turbinas | selec | THDV | 2 | THD del voltaje a la salida del inversor
Turbinas | selec | THDA | 5 | THD de la corriente a la salida del inversor
Turbinas | banco_proceso | id |  | id o codigo ingresado por el estudiante en la practica
Turbinas | banco_proceso | FechaHora |  | Fecha y hora
Solar_eolico | plc | RS-001 | 800 | Radiación paneles solares 1 (pv)
Solar_eolico | plc | RS-002 | 800 | Radiación paneles solares 2 (pv)
Solar_eolico | plc | VV-001 | 10 | Velocidad de viento aerogenerador (fan)
Solar_eolico | plc | RPM-001 | 100 | RPMs aerogenerador (fan)
Solar_eolico | pc | TE-001 | 48 | Temperatura para los 4 Paneles (pv)
Solar_eolico | pc | TE-002 | 45 | Temperatura para los 4 Paneles (pv)
Solar_eolico | pc | TE-003 | 46 | Temperatura para los 4 Paneles (pv)
Solar_eolico | pc | TE-004 | 47 | Temperatura para los 4 Paneles (pv)
Solar_eolico | controlador_jnge | VG-001 | 18 | Voltaje Paneles solares (pv) (Controlador)
Solar_eolico | controlador_jnge | IG-001 | 4.4444 | Corriente paneles (pv) (Controlador)
Solar_eolico | controlador_jnge | PG-001 | 80 | Potencia paneles (pv) (Controlador)
Solar_eolico | controlador_jnge | VG-002 | 12 | Voltaje aerogenerador (fan) (Controlador)
Solar_eolico | controlador_jnge | IG-005 | 15 | Corriente Aerogenerador (fan) (Controlador)
Solar_eolico | controlador_jnge | PG-002 | 180 | Potencia aerogenerador (fan)(Controlador)
Solar_eolico | controlador_jnge | VB-001 | 13.5 | Voltaje de las baterías (Controlador)
Solar_eolico | controlador_jnge | EG-001 | 1 | Energía generada por paneles (kWh) (pv) (Controlador)
Solar_eolico | controlador_jnge | EG-002 | 1 | Energía generada por aerogenerador (kWh)(fan) (Controlador)
Solar_eolico | controlador_jnge | VBU-001 | 13.6 | Voltaje bulk controlador de carga
Solar_eolico | controlador_jnge | VFL-001 | 13.9 | Voltaje float controlador de carga
Solar_eolico | controlador_jnge | VCH-001 | 12 | Voltaje de carga controlador de carga
Solar_eolico | epever | VAC-001 | 120 | Voltaje AC a la salida del inversor (inversor o analizador)
Solar_eolico | epever | IAC-001 | 1.8333 | Corriente a la salida del inversor (inversor o analizador)
Solar_eolico | selec | PKVA-001 | 220 | Potencia aparente salida del inversor (inversor o analizador)
Solar_eolico | selec | PKVAR-001 | 100 | Potencia Reactiva salida del inversor (analizador)
Solar_eolico | selec | FP-001 | 0.9 | Factor de Potencia salida del inversor (analizador)
Solar_eolico | selec | PKW-001 | 200 | Potencia activa salida del inversor (analizador)
Solar_eolico | selec_2 | VAC-002 | 120 | Voltaje AC a la salida del inversor hibrido (inversor o analizador)
Solar_eolico | selec_2 | IAC-002 | 1.8333 | Corriente a la salida del inversor hibrido (inversor o analizador)
Solar_eolico | selec_2 | PKVA-002 | 220 | Potencia aparente salida del inversor hibrido (inversor o analizador)
Solar_eolico | selec_2 | PKVAR-002 | 100 | Potencia Reactiva salida del inversor hibrido (analizador)
Solar_eolico | selec_2 | FP-002 | 0.9 | Factor de Potencia salida del inversor hibrido (analizador)
Solar_eolico | selec_2 | PKW-002 | 200 | Potencia activa salida del inversor hibrido (analizador)
Solar_eolico | XXX | VB-002 | 26 | Voltaje de las baterías inversor híbrido
Solar_eolico | XXX | VBU-002 | 27.2 | Voltaje bulk inversor hibrido
Solar_eolico | XXX | VFL-002 | 27.8 | Voltaje float inversor hibrido
Solar_eolico | XXX | VCH-002 | 12 | Voltaje de carga inversor hibrido
Solar_eolico | epever | EI-001 | 1 | Estado del inversor aislado
Solar_eolico | XXX | ER-001 | 1 | Estado de la red inversor hibrido
Solar_eolico | XXX | PDC-001 | 50 | Potencia de la carga DC del controlador (Controlador)
Solar_eolico | XXX | VDC-001 | 12 | Voltaje de la carga DC del controlador (Controlador)
Solar_eolico | XXX | TB-001 | 30 | Temperatura de baterías (Controlador)
Solar_eolico | XXX | TB-002 | 30 | Temperatura de baterías inversor híbrido
Solar_eolico | jnge | PB-001 | 150 | Potencia DC de salida hacia las baterías (Controlador)
Solar_eolico | selec_2 | VGR-001 | 120 | Voltaje de la red externa del inversor híbrido (inversor o analizador)
Solar_eolico | XXX | PG-003 | 80 | Potencia paneles inversor híbrido
Solar_eolico | XXX | PB-002 | 150 | Potencia DC de salida hacia las baterías inversor híbrido
Solar_eolico | XXX | VG-003 | 18 | Voltaje Paneles solares inversor híbrido
Tablero Eléctrico | TP_Totalizador | L1 Voltaje | 120
Tablero Eléctrico | TP_Totalizador | L2 Voltaje | 121
Tablero Eléctrico | TP_Totalizador | L3 Voltaje | 122
Tablero Eléctrico | TP_Totalizador | L1 Corriente | 19
Tablero Eléctrico | TP_Totalizador | L2 Corriente | 17
Tablero Eléctrico | TP_Totalizador | L3 Corriente | 15
Tablero Eléctrico | TP_Totalizador | L1-L2 Voltaje | 207
Tablero Eléctrico | TP_Totalizador | L2-L3 Voltaje | 230
Tablero Eléctrico | TP_Totalizador | L3-L1 Voltaje | 209
Tablero Eléctrico | TP_Totalizador | L1 Potencia Activa | 2.166
Tablero Eléctrico | TP_Totalizador | L2 Potencia Activa | 1.9953
Tablero Eléctrico | TP_Totalizador | L3 Potencia Activa | 1.7934
Tablero Eléctrico | TP_Totalizador | L1 Potencia Reactiva | 0.71192
Tablero Eléctrico | TP_Totalizador | L2 Potencia Reactiva | 0.50006
Tablero Eléctrico | TP_Totalizador | L3 Potencia Reactiva | 0.36416
Tablero Eléctrico | TP_Totalizador | L1 Potencia Aparente | 2.28
Tablero Eléctrico | TP_Totalizador | L2 Potencia Aparente | 2.057
Tablero Eléctrico | TP_Totalizador | L3 Potencia Aparente | 1.83
Tablero Eléctrico | TP_Totalizador | L1 Factor de Potencia | 0.95
Tablero Eléctrico | TP_Totalizador | L2 Factor de Potencia | 0.97
Tablero Eléctrico | TP_Totalizador | L3 Factor de Potencia | 0.98
Tablero Eléctrico | TP_Totalizador | Frecuencia | 59
Tablero Eléctrico | TP_Totalizador | L1 THD Voltaje | 2
Tablero Eléctrico | TP_Totalizador | L2 THD Voltaje | 1.5
Tablero Eléctrico | TP_Totalizador | L3 THD Voltaje | 1.8
Tablero Eléctrico | TP_Totalizador | L1 THD Corriente | 3
Tablero Eléctrico | TP_Totalizador | L2 THD Corriente | 4
Tablero Eléctrico | TP_Totalizador | L3 THD Corriente | 5
Tablero Eléctrico | TP_Totalizador | L1 Fundamental Voltaje | 118
Tablero Eléctrico | TP_Totalizador | L1 Armónico Voltaje 02 | 1
Tablero Eléctrico | TP_Totalizador | L1 Armónico Voltaje 03 | 2
Tablero Eléctrico | TP_Totalizador | L1 Armónico Voltaje 04 | 1
Tablero Eléctrico | TP_Totalizador | L1 Armónico Voltaje 05 | 5
Tablero Eléctrico | TP_Totalizador | L1 Armónico Voltaje 06 | 1
Tablero Eléctrico | TP_Totalizador | L1 Armónico Voltaje 07 | 3
Tablero Eléctrico | TP_Totalizador | L1 Armónico Voltaje 08 | 1
Tablero Eléctrico | TP_Totalizador | L1 Armónico Voltaje 09 | 1
Tablero Eléctrico | TP_Totalizador | L1 Armónico Voltaje 10 | 1
Tablero Eléctrico | TP_Totalizador | L1 Armónico Voltaje 11 | 1
Tablero Eléctrico | TP_Totalizador | L1 Armónico Voltaje 12 | 1
Tablero Eléctrico | TP_Totalizador | L1 Armónico Voltaje 13 | 1
Tablero Eléctrico | TP_Totalizador | L1 Armónico Voltaje 14 | 1
Tablero Eléctrico | TP_Totalizador | L1 Armónico Voltaje 15 | 1
Tablero Eléctrico | TP_Totalizador | L2 Fundamental Voltaje | 119
Tablero Eléctrico | TP_Totalizador | L2 Armónico Voltaje 02 | 1
Tablero Eléctrico | TP_Totalizador | L2 Armónico Voltaje 03 | 2
Tablero Eléctrico | TP_Totalizador | L2 Armónico Voltaje 04 | 1
Tablero Eléctrico | TP_Totalizador | L2 Armónico Voltaje 05 | 5
Tablero Eléctrico | TP_Totalizador | L2 Armónico Voltaje 06 | 1
Tablero Eléctrico | TP_Totalizador | L2 Armónico Voltaje 07 | 3
Tablero Eléctrico | TP_Totalizador | L2 Armónico Voltaje 08 | 1
Tablero Eléctrico | TP_Totalizador | L2 Armónico Voltaje 09 | 1
Tablero Eléctrico | TP_Totalizador | L2 Armónico Voltaje 10 | 1
Tablero Eléctrico | TP_Totalizador | L2 Armónico Voltaje 11 | 1
Tablero Eléctrico | TP_Totalizador | L2 Armónico Voltaje 12 | 1
Tablero Eléctrico | TP_Totalizador | L2 Armónico Voltaje 13 | 1
Tablero Eléctrico | TP_Totalizador | L2 Armónico Voltaje 14 | 1
Tablero Eléctrico | TP_Totalizador | L2 Armónico Voltaje 15 | 1
Tablero Eléctrico | TP_Totalizador | L3 Fundamental Voltaje | 120
Tablero Eléctrico | TP_Totalizador | L3 Armónico Voltaje 02 | 1
Tablero Eléctrico | TP_Totalizador | L3 Armónico Voltaje 03 | 2
Tablero Eléctrico | TP_Totalizador | L3 Armónico Voltaje 04 | 1
Tablero Eléctrico | TP_Totalizador | L3 Armónico Voltaje 05 | 5
Tablero Eléctrico | TP_Totalizador | L3 Armónico Voltaje 06 | 1
Tablero Eléctrico | TP_Totalizador | L3 Armónico Voltaje 07 | 3
Tablero Eléctrico | TP_Totalizador | L3 Armónico Voltaje 08 | 1
Tablero Eléctrico | TP_Totalizador | L3 Armónico Voltaje 09 | 1
Tablero Eléctrico | TP_Totalizador | L3 Armónico Voltaje 10 | 1
Tablero Eléctrico | TP_Totalizador | L3 Armónico Voltaje 11 | 1
Tablero Eléctrico | TP_Totalizador | L3 Armónico Voltaje 12 | 1
Tablero Eléctrico | TP_Totalizador | L3 Armónico Voltaje 13 | 1
Tablero Eléctrico | TP_Totalizador | L3 Armónico Voltaje 14 | 1
Tablero Eléctrico | TP_Totalizador | L3 Armónico Voltaje 15 | 1
Tablero Eléctrico | TP_Totalizador | L1 Fundamental Corriente | 18
Tablero Eléctrico | TP_Totalizador | L1 Armónico Corriente 01 | 99
Tablero Eléctrico | TP_Totalizador | L1 Armónico Corriente 02 | 1
Tablero Eléctrico | TP_Totalizador | L1 Armónico Corriente 03 | 2
Tablero Eléctrico | TP_Totalizador | L1 Armónico Corriente 04 | 1
Tablero Eléctrico | TP_Totalizador | L1 Armónico Corriente 05 | 5
Tablero Eléctrico | TP_Totalizador | L1 Armónico Corriente 06 | 1
Tablero Eléctrico | TP_Totalizador | L1 Armónico Corriente 07 | 3
Tablero Eléctrico | TP_Totalizador | L1 Armónico Corriente 08 | 1
Tablero Eléctrico | TP_Totalizador | L1 Armónico Corriente 09 | 1
Tablero Eléctrico | TP_Totalizador | L1 Armónico Corriente 10 | 1
Tablero Eléctrico | TP_Totalizador | L1 Armónico Corriente 11 | 1
Tablero Eléctrico | TP_Totalizador | L1 Armónico Corriente 12 | 1
Tablero Eléctrico | TP_Totalizador | L1 Armónico Corriente 13 | 1
Tablero Eléctrico | TP_Totalizador | L1 Armónico Corriente 14 | 1
Tablero Eléctrico | TP_Totalizador | L1 Armónico Corriente 15 | 1
Tablero Eléctrico | TP_Totalizador | L2 Fundamental Corriente | 16
Tablero Eléctrico | TP_Totalizador | L2 Armónico Corriente 01 | 99
Tablero Eléctrico | TP_Totalizador | L2 Armónico Corriente 02 | 1
Tablero Eléctrico | TP_Totalizador | L2 Armónico Corriente 03 | 2
Tablero Eléctrico | TP_Totalizador | L2 Armónico Corriente 04 | 1
Tablero Eléctrico | TP_Totalizador | L2 Armónico Corriente 05 | 5
Tablero Eléctrico | TP_Totalizador | L2 Armónico Corriente 06 | 1
Tablero Eléctrico | TP_Totalizador | L2 Armónico Corriente 07 | 3
Tablero Eléctrico | TP_Totalizador | L2 Armónico Corriente 08 | 1
Tablero Eléctrico | TP_Totalizador | L2 Armónico Corriente 09 | 1
Tablero Eléctrico | TP_Totalizador | L2 Armónico Corriente 10 | 1
Tablero Eléctrico | TP_Totalizador | L2 Armónico Corriente 11 | 1
Tablero Eléctrico | TP_Totalizador | L2 Armónico Corriente 12 | 1
Tablero Eléctrico | TP_Totalizador | L2 Armónico Corriente 13 | 1
Tablero Eléctrico | TP_Totalizador | L2 Armónico Corriente 14 | 1
Tablero Eléctrico | TP_Totalizador | L2 Armónico Corriente 15 | 1
Tablero Eléctrico | TP_Totalizador | L3 Fundamental Corriente | 14
Tablero Eléctrico | TP_Totalizador | L3 Armónico Corriente 01 | 99
Tablero Eléctrico | TP_Totalizador | L3 Armónico Corriente 02 | 1
Tablero Eléctrico | TP_Totalizador | L3 Armónico Corriente 03 | 2
Tablero Eléctrico | TP_Totalizador | L3 Armónico Corriente 04 | 1
Tablero Eléctrico | TP_Totalizador | L3 Armónico Corriente 05 | 5
Tablero Eléctrico | TP_Totalizador | L3 Armónico Corriente 06 | 1
Tablero Eléctrico | TP_Totalizador | L3 Armónico Corriente 07 | 3
Tablero Eléctrico | TP_Totalizador | L3 Armónico Corriente 08 | 1
Tablero Eléctrico | TP_Totalizador | L3 Armónico Corriente 09 | 1
Tablero Eléctrico | TP_Totalizador | L3 Armónico Corriente 10 | 1
Tablero Eléctrico | TP_Totalizador | L3 Armónico Corriente 11 | 1
Tablero Eléctrico | TP_Totalizador | L3 Armónico Corriente 12 | 1
Tablero Eléctrico | TP_Totalizador | L3 Armónico Corriente 13 | 1
Tablero Eléctrico | TP_Totalizador | L3 Armónico Corriente 14 | 1
Tablero Eléctrico | TP_Totalizador | L3 Armónico Corriente 15 | 1
Tablero Eléctrico | TP_Totalizador | Total Energía Activa | 96
Tablero Eléctrico | TP_Totalizador | Total Energía Reactiva | 24
Tablero Eléctrico | TP_Totalizador | Total Energía Aparente | 105
Tablero Eléctrico | TP_Totalizador | L1 Energía Activa | 32
Tablero Eléctrico | TP_Totalizador | L1 Energía Reactiva | 8
Tablero Eléctrico | TP_Totalizador | L1 Energía Aparente | 35
Tablero Eléctrico | TP_Totalizador | L2 Energía Activa | 32
Tablero Eléctrico | TP_Totalizador | L2 Energía Reactiva | 8
Tablero Eléctrico | TP_Totalizador | L2 Energía Aparente | 35
Tablero Eléctrico | TP_Totalizador | L3 Energía Activa | 32
Tablero Eléctrico | TP_Totalizador | L3 Energía Reactiva | 8
Tablero Eléctrico | TP_Totalizador | L3 Energía Aparente | 35

## Hoja2
measurement | device | field | Value | comment
Planta_Biogas | interfaz | MTRH | 30 | TRH_planta
Planta_Biogas | interfaz | MFTP104 | 5 | Encendidos por día para P-104
Planta_Biogas | interfaz | MTTOP104 | 10 | Tiempo de encendido P-104
Planta_Biogas | P104 | SE104 | 2.4 | Caudal bomba P-104
Planta_Biogas | P104 | MP104TIME |  | Contador de intervalos de tiempo de la bomba
Planta_Biogas | R101 | TE101A | 35 | Temperatura 1 Reactor 1
Planta_Biogas | R101 | TE101B | 35 | Temperatura 2 Reactor 1
Planta_Biogas | R101 | AT101 | 7 | Ph reactor 1
Planta_Biogas | V101 | AT103ACH4 | 45 | Concentración CH4 V-101
Planta_Biogas | V101 | AT103ACO2 | 30 | Concentración CO2 V-101
Planta_Biogas | V101 | AT103AH2S | 500 | Concentración H2S V-101
Planta_Biogas | V101 | AT103AO2 | 5 | Concentración O2 V-101
Planta_Biogas | V101 | AT103AH2 | 1000 | Concentración H2 V-101
Planta_Biogas | V101 | AT103B | 40 | Humedad relativa biogás V-101
Planta_Biogas | interfaz | MNS | 4 | Número de sustratos
Planta_Biogas | interfaz | MPH | 80 | Proporción de agua en la mezcla
Planta_Biogas | interfaz | MP1 | 4 | Proporción sustrato 1
Planta_Biogas | interfaz | MST1 | 5 | Sólidos totales sustrato 1
Planta_Biogas | interfaz | MSV1 | 0.5 | Sólidos volátiles del sustrato 1
Planta_Biogas | interfaz | MCc1 | 40.48 | Concentración de carbono atómico en base seca del sustrato 1
Planta_Biogas | interfaz | MCh1 | 5.29 | Conentración de hidrógeno atómico en base seca del sustrato 1
Planta_Biogas | interfaz | MCo1 | 29.66 | Concentración de oxígeno atómico en base seca del sustrato 1
Planta_Biogas | interfaz | MCn1 | 1.37 | Concentración de nitrógeno atómico en base seca del sustrato 1
Planta_Biogas | interfaz | MCs1 | 0.211 | Concentración de azufre atómico en base seca del sustrato 1
Planta_Biogas | interfaz | Md1 | 1000 | Densidad del sustrato del sustrato 1
Planta_Biogas | interfaz | MP2 | 4 | Proporción sustrato 2
Planta_Biogas | interfaz | MST2 | 5 | Sólidos totales sustrato 2
Planta_Biogas | interfaz | MSV2 | 0.5 | Sólidos volátiles del sustrato 2
Planta_Biogas | interfaz | MCc2 | 40.48 | Concentración de carbono atómico en base seca del sustrato 2
Planta_Biogas | interfaz | MCh2 | 5.29 | Conentración de hidrógeno atómico en base seca del sustrato 2
Planta_Biogas | interfaz | MCo2 | 29.66 | Concentración de oxígeno atómico en base seca del sustrato 2
Planta_Biogas | interfaz | MCn2 | 1.37 | Concentración de nitrógeno atómico en base seca del sustrato 2
Planta_Biogas | interfaz | MCs2 | 0.211 | Concentración de azufre atómico en base seca del sustrato 2
Planta_Biogas | interfaz | Md2 | 1000 | Densidad del sustrato del sustrato 2
Planta_Biogas | interfaz | MP3 | 4 | Proporción sustrato 3
Planta_Biogas | interfaz | MST3 | 5 | Sólidos totales sustrato 3
Planta_Biogas | interfaz | MSV3 | 0.5 | Sólidos volátiles del sustrato 3
Planta_Biogas | interfaz | MCc3 | 40.48 | Concentración de carbono atómico en base seca del sustrato 3
Planta_Biogas | interfaz | MCh3 | 5.29 | Conentración de hidrógeno atómico en base seca del sustrato 3
Planta_Biogas | interfaz | MCo3 | 29.66 | Concentración de oxígeno atómico en base seca del sustrato 3
Planta_Biogas | interfaz | MCn3 | 1.37 | Concentración de nitrógeno atómico en base seca del sustrato 3
Planta_Biogas | interfaz | MCs3 | 0.211 | Concentración de azufre atómico en base seca del sustrato 3
Planta_Biogas | interfaz | Md3 | 1000 | Densidad del sustrato del sustrato 3
Planta_Biogas | interfaz | MP4 | 4 | Proporción sustrato 4
Planta_Biogas | interfaz | MST4 | 5 | Sólidos totales sustrato 4
Planta_Biogas | interfaz | MSV4 | 0.5 | Sólidos volátiles del sustrato 4
Planta_Biogas | interfaz | MCc4 | 40.48 | Concentración de carbono atómico en base seca del sustrato 4
Planta_Biogas | interfaz | MCh4 | 5.29 | Conentración de hidrógeno atómico en base seca del sustrato 4
Planta_Biogas | interfaz | MCo4 | 29.66 | Concentración de oxígeno atómico en base seca del sustrato 4
Planta_Biogas | interfaz | MCn4 | 1.37 | Concentración de nitrógeno atómico en base seca del sustrato 4
Planta_Biogas | interfaz | MCs4 | 0.211 | Concentración de azufre atómico en base seca del sustrato 4
Planta_Biogas | interfaz | Md4 | 1000 | Densidad del sustrato del sustrato 4
Planta_Biogas | R101 | PT101 | 0 | Presión de biogás en Reactor 1
Planta_Biogas | V101 | PT103 | 0 | Presión de biogás en V-101
Planta_Biogas | V101 | TT103 | 30 | Temperatura de biogás en V-101
Planta_Biogas | R101 | SE108 | 100 | Velocidad agitación Reactor 1
Planta_Biogas | interfaz | MQP101 | 2.4 | Set Caudal P-101
Planta_Biogas | interfaz | MFTP101 | 5 | Encendidos por día para P-101
Planta_Biogas | interfaz | MTTOP101 | 10 | Tiempo de encendido P-101
Planta_Biogas | P101 | SE101 | 2.4 | Caudal bomba P-101
Planta_Biogas | P101 | MP101TIME |  | Contador de intervalos de tiempo de la bomba
Planta_Biogas | R102 | TE102A | 35 | Temperatura 1 Reactor 2
Planta_Biogas | R102 | TE102B | 35 | Temperatura 2 Reactor 2
Planta_Biogas | R102 | AT102 | 7 | Ph reactor 2
Planta_Biogas | V102 | AT104ACH4 | 45 | Concentración CH4 V-102
Planta_Biogas | V102 | AT104ACO2 | 30 | Concentración CO2 V-102
Planta_Biogas | V102 | AT104AH2S | 500 | Concentración H2S V-102
Planta_Biogas | V102 | AT104AO2 | 5 | Concentración O2 V-102
Planta_Biogas | V102 | AT104AH2 | 1000 | Concentración H2 V-102
Planta_Biogas | V102 | AT104B | 40 | Humedad relativa biogás V-102
Planta_Biogas | R102 | PT102 | 0 | Presión biogás en Reactor 2
Planta_Biogas | V102 | PT104 | 0 | Presión biogás en V-102
Planta_Biogas | V102 | TT104 | 30 | Temperatura de biogás en V-102
Planta_Biogas | V102 | SE109 | 100 | Velocidad agitación Reactor 2
Planta_Biogas | interfaz | MQP102 | 2.4 | Set Caudal P-102
Planta_Biogas | interfaz | MFTP102 | 5 | Encendidos por día para P-102
Planta_Biogas | interfaz | MTTOP102 | 10 | Tiempo de encendido P-102
Planta_Biogas | P102 | SE102 | 2.4 | Caudal bomba P-102
Planta_Biogas | P102 | MP102TIME |  | Contador de intervalos de tiempo de la bomba
Planta_Biogas | V107 | TT105 | 30 | Temperatura en V-107
Planta_Biogas | V107 | PT105 | 0 | Presión en V-107
Planta_Biogas | V107 | AT105ACH4 | 45 | Concentración CH4 V-107
Planta_Biogas | V107 | AT105ACO2 | 30 | Concentración CO2 V-107
Planta_Biogas | V107 | AT105AH2S | 500 | Concentración H2S V-107
Planta_Biogas | V107 | AT105AO2 | 5 | Concentración O2 V-107
Planta_Biogas | V107 | AT105AH2 | 1000 | Concentración H2 V-107
Planta_Biogas | V107 | AT105B | 10 | Humedad relativa biogás V-107
Planta_Biogas | R101 | LT101 | 0.37 | Nivel reactor 1 R-101
Planta_Biogas | R102 | LT102 | 0.5 | Nivel reactor 2 R -102
Planta_Biogas | R101 | SV101 | 0 | Solenoide control de temperatura R-101
Planta_Biogas | R102 | SV102 | 0 | Solenoide control de temperatura R-102
Planta_Biogas | V101 | SV103 | 0 | Solenoide de biogás V-101
Planta_Biogas | R101 | SV104 | 0 | Solenoide alimentación HCL R-101
Planta_Biogas | R102 | SV105 | 0 | Solenoide alimentación HCL R-102
Planta_Biogas | R101 | SV106 | 0 | Solenoide alimentación NaOH R-101
Planta_Biogas | R102 | SV107 | 0 | Solenoide alimentación NaOH R-102
Planta_Biogas | V102 | SV108 | 0 | Solenoide de biogás V-102
Planta_Biogas | V107 | SV109 | 0 | Solenoide de biogás V-107
Planta_Biogas | P103 | SE103 | 1 | Caudal bomba P-103
Planta_Biogas | P105 | SE105 | 1 | Caudal bomba P-105
Planta_Biogas | P106 | SE106 | 1 | Caudal bomba P-106
Planta_Biogas | TK100 | SE107 | 100 | Velocidad agitación tanque de alimentación
Planta_Biogas | H101 | TE106 | 60 | Temperatura tanque de calentamiento
Planta_Biogas | H101 | JC101 | 0 | Resistencia tanque de calentamiento
Planta_Biogas | H101 | LSH103 | 1 | Nivel alto tanque de calentamiento
Planta_Biogas | H101 | LSL103 | 1 | Nivel bajo tanque de calentamiento