## Hoja1
measurement | device | field | Value | comment
Módulo de turbinas | banco | LEL001 | 1 | Nivel Bajo de agua en tanque
Módulo de turbinas | banco | LEH001 | 1 | Nivel Alto de agua en tanque
Módulo de turbinas | banco | TE001 | 77.6 | Temperatura tanque 300L
Módulo de turbinas | banco | TE002 | 26.5 | Temperatura tanque 12L
Módulo de turbinas | banco | FIT001 | 500 | Flujo de agua
Módulo de turbinas | banco | PT001 | 31 | Presión a la entrada de las turbinas
Módulo de turbinas | banco | PT002 | 20 | Presión a la salida de las turbinas
Módulo de turbinas | conext | VG001 | 40 | Voltaje generada por turbina Pelton (Controlador Pelton)
Módulo de turbinas | classic | VG002 | 80 | Voltaje generado por turbina Turgo (Controlador Turgo)
Módulo de turbinas | conext | IG001 | 15.575 | Corriente generada por turbina Pelton (Controlador Pelton)
Módulo de turbinas | classic | IG002 | 7.7875 | Corriente generada por turbina Turgo (Controlador Turgo)
Módulo de turbinas | conext | PG001 | 623 | Potencia generada por turbina Pelton (Controlador Pelton)
Módulo de turbinas | classic | PG002 | 1048 | Potencia generada por turbina Turgo (Controlador Turgo)
Módulo de turbinas | classic | VB001 | 25.1 | Voltaje de las baterías (Controlador Pelton)
Módulo de turbinas | conext | IC001 | 22.3386 | Corriente de carga (Controlador Pelton)
Módulo de turbinas | conext | PB001 | 100 | Potencia de las baterías (Controlador Pelton)
Módulo de turbinas | conext | TE003 | 30 | Temperatura Baterías (Controlador Pelton)
Módulo de turbinas | classic | VB002 | 25.1 | Voltaje de las baterías (Controlador Turgo)
Módulo de turbinas | classic | IC002 | 4 | Corriente de carga (Controlador Turgo)
Módulo de turbinas | classic | PB002 | 100 | Potencia de las baterías (Controlador Turgo)
Módulo de turbinas | classic | TE004 | 30 | Temperatura Baterías (Controlador Turgo)
Módulo de turbinas | classic | EG001 | 4 | Energía generada por turbinas (kWh) (controlador Pelton )
Módulo de turbinas | conext | EG002 | 4 | Energía generada por turbinas (kWh) (controlador Turgo)
Módulo de turbinas | IP1500 | VAC001 | 120 | Voltaje AC a la salida del inversor (inversor o analizador)
Módulo de turbinas | IP1500 | IAC001 | 1.6667 | Corriente a la salida del inversor (inversor o analizador)
Módulo de turbinas | analizador | PKVA001 | 200 | Potencia aparente (analizador)
Módulo de turbinas | analizador | PKVAR001 | 40 | Potencia Reactiva (analizador)
Módulo de turbinas | analizador | FP001 | 0.9798 | Factor de Potencia (analizador)
Módulo de turbinas | analizador | PKW001 | 195.9592 | Potencia activa (analizador)
Módulo de turbinas | conext | ED001 | 0 | Estado de la disipación
Módulo de turbinas | conext | VBU001 | 27.2 | Voltaje bulk
Módulo de turbinas | conext | VFL001 | 27.8 | Voltaje float
Módulo de turbinas | conext | VCH001 | 24 | Voltaje de carga
Módulo de turbinas | conext | VDN001 | 28 | Voltaje de activación de la disipación
Módulo de turbinas | conext | VDF001 | 24.75 | Voltaje de desactivación de la disipación
Módulo de turbinas | classic | ED002 | 0 | Estado de la disipación
Módulo de turbinas | classic | VBU002 | 27.2 | Voltaje bulk
Módulo de turbinas | classic | VFL002 | 27.8 | Voltaje float
Módulo de turbinas | classic | VCH002 | 24 | Voltaje de carga
Módulo de turbinas | classic | VDN002 | 28 | Voltaje de activación de la disipación
Módulo de turbinas | classic | VDF002 | 24.75 | Voltaje de desactivación de la disipación
Módulo de turbinas | IP1500 | EI001 | 1 | Estado del inversor
Módulo de turbinas | banco | P001 | 50 | Potencia bomba 1 %
Módulo de turbinas | banco | P002 | 0 | Potencia bomba 2 %
Módulo solar-eólico | paneles | RS001 | 800 | Radiación paneles solares 1 (pv)
Módulo solar-eólico | paneles | RS002 | 800 | Radiación paneles solares 2 (pv)
Módulo solar-eólico | aerogenerador | VV001 | 10 | Velocidad de viento aerogenerador (fan)
Módulo solar-eólico | aerogenerador | RPM001 | 100 | RPMs aerogenerador (fan)
Módulo solar-eólico | paneles | TE001 | 48 | Temperatura para los 4 Paneles (pv)
Módulo solar-eólico | paneles | TE002 | 45 | Temperatura para los 4 Paneles (pv)
Módulo solar-eólico | paneles | TE003 | 46 | Temperatura para los 4 Paneles (pv)
Módulo solar-eólico | paneles | TE004 | 47 | Temperatura para los 4 Paneles (pv)
Módulo solar-eólico | controlador | VG001 | 18 | Voltaje Paneles solares (pv) (Controlador)
Módulo solar-eólico | controlador | IG001 | 4.4444 | Corriente paneles (pv) (Controlador)
Módulo solar-eólico | controlador | PG001 | 80 | Potencia paneles (pv) (Controlador)
Módulo solar-eólico | controlador | VG002 | 12 | Voltaje aerogenerador (fan) (Controlador)
Módulo solar-eólico | controlador | IG005 | 15 | Corriente Aerogenerador (fan) (Controlador)
Módulo solar-eólico | controlador | PG002 | 180 | Potencia aerogenerador (fan)(Controlador)
Módulo solar-eólico | controlador | VB001 | 13 | Voltaje de las baterías (Controlador)
Módulo solar-eólico | controlador | EG001 | 0 | Energía generada por paneles (kWh) (pv) (Controlador)
Módulo solar-eólico | controlador | EG002 | 0 | Energía generada por aerogenerador (kWh)(fan) (Controlador)
Módulo solar-eólico | controlador | VBU001 | 13.6 | Voltaje bulk controlador de carga
Módulo solar-eólico | controlador | VFL001 | 13.9 | Voltaje float controlador de carga
Módulo solar-eólico | controlador | VCH001 | 12 | Voltaje de carga controlador de carga
Módulo solar-eólico | IP1500 | VAC001 | 120 | Voltaje AC a la salida del inversor (inversor o analizador)
Módulo solar-eólico | IP1501 | IAC001 | 1.6667 | Corriente a la salida del inversor (inversor o analizador)
Módulo solar-eólico | analizador1 | PKVA001 | 200 | Potencia aparente salida del inversor (inversor o analizador)
Módulo solar-eólico | analizador1 | PKVAR001 | 40 | Potencia Reactiva salida del inversor (analizador)
Módulo solar-eólico | analizador1 | FP001 | 0.9798 | Factor de Potencia salida del inversor (analizador)
Módulo solar-eólico | analizador1 | PKW001 | 195.9592 | Potencia activa salida del inversor (analizador)
Módulo solar-eólico | inversor hibrido | VAC002 | 120 | Voltaje AC a la salida del inversor hibrido (inversor o analizador)
Módulo solar-eólico | inversor hibrido | IAC002 | 1.6667 | Corriente a la salida del inversor hibrido (inversor o analizador)
Módulo solar-eólico | analizador2 | PKVA002 | 200 | Potencia aparente salida del inversor hibrido (inversor o analizador)
Módulo solar-eólico | analizador2 | PKVAR002 | 40 | Potencia Reactiva salida del inversor hibrido (analizador)
Módulo solar-eólico | analizador2 | FP002 | 0.9798 | Factor de Potencia salida del inversor hibrido (analizador)
Módulo solar-eólico | analizador2 | PKW002 | 195.9592 | Potencia activa salida del inversor hibrido (analizador)
Módulo solar-eólico | inversor hibrido | VB002 | 26 | Voltaje de las baterías inversor híbrido
Módulo solar-eólico | inversor hibrido | VBU002 | 13.6 | Voltaje bulk inversor hibrido
Módulo solar-eólico | inversor hibrido | VFL002 | 13.9 | Voltaje float inversor hibrido
Módulo solar-eólico | inversor hibrido | VCH002 | 12 | Voltaje de carga inversor hibrido
Módulo solar-eólico | IP1501 | EI001 | 1 | Estado del inversor aislado
Módulo solar-eólico | inversor hibrido | ER001 | 1 | Estado de la red inversor hibrido
Módulo solar-eólico | controlador | PDC001 | 50 | Potencia de la carga DC del controlador (Controlador)
Módulo solar-eólico | controlador | VDC001 | 12 | Voltaje de la carga DC del controlador (Controlador)
Módulo solar-eólico | controlador | TB001 | 30 | Temperatura de baterías (Controlador)
Módulo solar-eólico | controlador | TB002 | 30 | Temperatura de baterías inversor híbrido
Módulo solar-eólico | controlador | PB001 | 150 | Potencia DC de salida hacia las baterías (Controlador)
Módulo solar-eólico | analizador2 | VGR001 | 120 | Voltaje de la red externa del inversor híbrido (inversor o analizador)
Módulo solar-eólico | inversor hibrido | PG003 | 80 | Potencia paneles inversor híbrido
Módulo solar-eólico | inversor hibrido | PG004 | 180 | Potencia aerogenerador inversor híbrido
Módulo solar-eólico | inversor hibrido | PB002 | 150 | Potencia DC de salida hacia las baterías inversor híbrido
Módulo solar-eólico | inversor hibrido | VG003 | 18 | Voltaje Paneles solares inversor híbrido
Módulo solar-eólico | inversor hibrido | VG004 | 12 | Voltaje aerogenerador inversor híbrido
Planta Biogás | device1 | SE104 | 2.4 | Caudal bomba P-104
Planta Biogás | device1 | TE101A | 35 | Temperatura 1 Reactor 1
Planta Biogás | device1 | TE101B | 35 | Temperatura 2 Reactor 1
Planta Biogás | device1 | AT101 | 7 | Ph reactor 1
Planta Biogás | device1 | AT103A1 | 45 | Concentración CH4 V-101
Planta Biogás | device1 | AT103A2 | 30 | Concentracion CO2 V-101
Planta Biogás | device1 | AT103A3 | 500 | Concentración H2S V-101
Planta Biogás | device1 | AT103A4 | 5 | Concentración O2 V-101
Planta Biogás | device1 | AT103A5 | 1000 | Concentracion H2 V-101
Planta Biogás | device1 | AT103B | 40 | Humedad relativa biogás V-101
Planta Biogás | device1 | MST | 5 | Sólidos totales sustrato
Planta Biogás | device1 | MSV | 0.5 | Sólidos volátiles del sustrato
Planta Biogás | device1 | MCc | 40.48 | Concentración de carbono átomico en base seca
Planta Biogás | device2 | MCh | 5.29 | Conentración de hidrógeno átomico en base seca
Planta Biogás | device2 | MCo | 29.66 | Concentración de oxígeno átomico en base seca
Planta Biogás | device2 | MCn | 1.37 | Concentración de nitrógeno atómico en base seca
Planta Biogás | device2 | MCs | 0.211 | Concentración de azufre atómico en base seca
Planta Biogás | device2 | Md | 1000 | Densidad del sustrato
Planta Biogás | device2 | PT101 | 0 | Presión de biogás en Reactor 1
Planta Biogás | device2 | PT103 | 0 | Presión de biogás en V-101
Planta Biogás | device2 | TT103 | 30 | Temperatura de biogás en V-101
Planta Biogás | device2 | SE108 | 100 | Velocidad agitación Reactor 1
Planta Biogás | device2 | SE101 | 2.4 | Caudal bomba P-101
Planta Biogás | device2 | TE102A | 35 | Temperatura 1 Reactor 2
Planta Biogás | device2 | TE102B | 35 | Temperatura 2 Reactor 2
Planta Biogás | device2 | AT102 | 7 | Ph reactor 2
Planta Biogás | device3 | AT104A1 | 45 | Concentración CH4 V-102
Planta Biogás | device3 | AT104A2 | 30 | Concentracion CO2 V-102
Planta Biogás | device3 | AT104A3 | 500 | Concentración H2S V-102
Planta Biogás | device3 | AT104A4 | 5 | Concentración O2 V-102
Planta Biogás | device3 | AT104A5 | 1000 | Concentracion H2 V-102
Planta Biogás | device3 | AT104B | 40 | Humedad relativa biogás V-102
Planta Biogás | device3 | PT102 | 0 | Presión biogás en Reactor 2
Planta Biogás | device3 | PT104 | 0 | Presión biogás en V-102
Planta Biogás | device3 | TT104 | 30 | Temperatura de biogás en V-102
Planta Biogás | device3 | SE109 | 100 | Velocidad agitación Reactor 2
Planta Biogás | device3 | SE102 | 2.4 | Caudal bomba P-102
Planta Biogás | device3 | TT105 | 30 | Temperatura en V-107
Planta Biogás | device3 | PT105 | 0 | Presión en V-107
Planta Biogás | device3 | AT105A1 | 45 | Concentración CH4 V-107
Planta Biogás | device3 | AT105A2 | 30 | Concentracion CO2 V-107
Planta Biogás | device4 | AT105A3 | 500 | Concentración H2S V-107
Planta Biogás | device4 | AT105A4 | 5 | Concentración O2 V-107
Planta Biogás | device4 | AT105A5 | 1000 | Concentracion H2 V-107
Planta Biogás | device4 | AT105B | 10 | Humedad relativa biogás V-107
Planta Biogás | device4 | MTRH | 30 | Tiempo de retención Hidáulico
Planta Biogás | device4 | MFTP104 | 5 | Numero de alimentaciones diarias P-104
Planta Biogás | device4 | MTTOP104 | 10 | Tiempo de encendido de la bomba P-104
Planta Biogás | device4 | SE104 | 2.4 | Caudal bomba P-104
Planta Biogás | device4 | MFTP101 | 5 | Numero de alimentaciones diarias P-101
Planta Biogás | device4 | MTTOP101 | 20 | Tiempo de encendido de la bomba P-101
Planta Biogás | device4 | MQP101 | 2.4 | Caudal de bomba P-101 (Set-Point)
Planta Biogás | device5 | SE101 | 2.4 | Caudal de bomba P-101
Planta Biogás | device5 | MFTP102 | 5 | Numero de alimentaciones diarias P-102
Planta Biogás | device5 | MTTOP102 | 20 | Tiempo de encendido de la bomba P-102
Planta Biogás | device5 | MTTOP102 | 2.4 | Caudal de bomba P-102 (set-Point)
Planta Biogás | device5 | SE102 | 2.4 | Caudal bomba P-102
Planta Biogás | device5 | LT101 | 0.37 | Nivel reactor 1 R-101
Planta Biogás | device5 | LT102 | 0.5 | Nivel reactor 2 R -102
Planta Biogás | device5 | SV103 | 0 | Estado Válvula tanque de biogás 1
Planta Biogás | device5 | SV108 | 0 | Estado Válvula tanque de biogás 2
Planta Biogás | device5 | SV109 | 0 | Estado Válvula tanque de biogás 3
Tablero Eléctrico | TP_Totalizador | L1 Voltaje | 120
Tablero Eléctrico | TP_Totalizador | L2 Voltaje | 121
Tablero Eléctrico | TP_Totalizador | L3 Voltaje | 122
Tablero Eléctrico | TP_Totalizador | L1 Corriente | 19
Tablero Eléctrico | TP_Totalizador | L2 Corriente | 17
Tablero Eléctrico | TP_Totalizador | L3 Corriente | 15
Tablero Eléctrico | TP_Totalizador | L1-L2 Voltaje | 207
Tablero Eléctrico | TP_Totalizador | L2-L3 Voltaje | 230
Tablero Eléctrico | TP_Totalizador | L3-L1 Voltaje | 209
Tablero Eléctrico | TP_Totalizador | L1 Potencia Activa | 2.166
Tablero Eléctrico | TP_Totalizador | L2 Potencia Activa | 1.9953
Tablero Eléctrico | TP_Totalizador | L3 Potencia Activa | 1.7934
Tablero Eléctrico | TP_Totalizador | L1 Potencia Reactiva | 0.71192
Tablero Eléctrico | TP_Totalizador | L2 Potencia Reactiva | 0.50006
Tablero Eléctrico | TP_Totalizador | L3 Potencia Reactiva | 0.36416
Tablero Eléctrico | TP_Totalizador | L1 Potencia Aparente | 2.28
Tablero Eléctrico | TP_Totalizador | L2 Potencia Aparente | 2.057
Tablero Eléctrico | TP_Totalizador | L3 Potencia Aparente | 1.83
Tablero Eléctrico | TP_Totalizador | L1 Factor de Potencia | 0.95
Tablero Eléctrico | TP_Totalizador | L2 Factor de Potencia | 0.97
Tablero Eléctrico | TP_Totalizador | L3 Factor de Potencia | 0.98
Tablero Eléctrico | TP_Totalizador | Frecuencia | 59
Tablero Eléctrico | TP_Totalizador | L1 THD Voltaje | 2
Tablero Eléctrico | TP_Totalizador | L2 THD Voltaje | 1.5
Tablero Eléctrico | TP_Totalizador | L3 THD Voltaje | 1.8
Tablero Eléctrico | TP_Totalizador | L1 THD Corriente | 3
Tablero Eléctrico | TP_Totalizador | L2 THD Corriente | 4
Tablero Eléctrico | TP_Totalizador | L3 THD Corriente | 5
Tablero Eléctrico | TP_Totalizador | L1 Fundamental Voltaje | 118
Tablero Eléctrico | TP_Totalizador | L1 Armónico Voltaje 02 | 1
Tablero Eléctrico | TP_Totalizador | L1 Armónico Voltaje 03 | 2
Tablero Eléctrico | TP_Totalizador | L1 Armónico Voltaje 04 | 1
Tablero Eléctrico | TP_Totalizador | L1 Armónico Voltaje 05 | 5
Tablero Eléctrico | TP_Totalizador | L1 Armónico Voltaje 06 | 1
Tablero Eléctrico | TP_Totalizador | L1 Armónico Voltaje 07 | 3
Tablero Eléctrico | TP_Totalizador | L1 Armónico Voltaje 08 | 1
Tablero Eléctrico | TP_Totalizador | L1 Armónico Voltaje 09 | 1
Tablero Eléctrico | TP_Totalizador | L1 Armónico Voltaje 10 | 1
Tablero Eléctrico | TP_Totalizador | L1 Armónico Voltaje 11 | 1
Tablero Eléctrico | TP_Totalizador | L1 Armónico Voltaje 12 | 1
Tablero Eléctrico | TP_Totalizador | L1 Armónico Voltaje 13 | 1
Tablero Eléctrico | TP_Totalizador | L1 Armónico Voltaje 14 | 1
Tablero Eléctrico | TP_Totalizador | L1 Armónico Voltaje 15 | 1
Tablero Eléctrico | TP_Totalizador | L2 Fundamental Voltaje | 119
Tablero Eléctrico | TP_Totalizador | L2 Armónico Voltaje 02 | 1
Tablero Eléctrico | TP_Totalizador | L2 Armónico Voltaje 03 | 2
Tablero Eléctrico | TP_Totalizador | L2 Armónico Voltaje 04 | 1
Tablero Eléctrico | TP_Totalizador | L2 Armónico Voltaje 05 | 5
Tablero Eléctrico | TP_Totalizador | L2 Armónico Voltaje 06 | 1
Tablero Eléctrico | TP_Totalizador | L2 Armónico Voltaje 07 | 3
Tablero Eléctrico | TP_Totalizador | L2 Armónico Voltaje 08 | 1
Tablero Eléctrico | TP_Totalizador | L2 Armónico Voltaje 09 | 1
Tablero Eléctrico | TP_Totalizador | L2 Armónico Voltaje 10 | 1
Tablero Eléctrico | TP_Totalizador | L2 Armónico Voltaje 11 | 1
Tablero Eléctrico | TP_Totalizador | L2 Armónico Voltaje 12 | 1
Tablero Eléctrico | TP_Totalizador | L2 Armónico Voltaje 13 | 1
Tablero Eléctrico | TP_Totalizador | L2 Armónico Voltaje 14 | 1
Tablero Eléctrico | TP_Totalizador | L2 Armónico Voltaje 15 | 1
Tablero Eléctrico | TP_Totalizador | L3 Fundamental Voltaje | 120
Tablero Eléctrico | TP_Totalizador | L3 Armónico Voltaje 02 | 1
Tablero Eléctrico | TP_Totalizador | L3 Armónico Voltaje 03 | 2
Tablero Eléctrico | TP_Totalizador | L3 Armónico Voltaje 04 | 1
Tablero Eléctrico | TP_Totalizador | L3 Armónico Voltaje 05 | 5
Tablero Eléctrico | TP_Totalizador | L3 Armónico Voltaje 06 | 1
Tablero Eléctrico | TP_Totalizador | L3 Armónico Voltaje 07 | 3
Tablero Eléctrico | TP_Totalizador | L3 Armónico Voltaje 08 | 1
Tablero Eléctrico | TP_Totalizador | L3 Armónico Voltaje 09 | 1
Tablero Eléctrico | TP_Totalizador | L3 Armónico Voltaje 10 | 1
Tablero Eléctrico | TP_Totalizador | L3 Armónico Voltaje 11 | 1
Tablero Eléctrico | TP_Totalizador | L3 Armónico Voltaje 12 | 1
Tablero Eléctrico | TP_Totalizador | L3 Armónico Voltaje 13 | 1
Tablero Eléctrico | TP_Totalizador | L3 Armónico Voltaje 14 | 1
Tablero Eléctrico | TP_Totalizador | L3 Armónico Voltaje 15 | 1
Tablero Eléctrico | TP_Totalizador | L1 Fundamental Corriente | 18
Tablero Eléctrico | TP_Totalizador | L1 Armónico Corriente 01 | 99
Tablero Eléctrico | TP_Totalizador | L1 Armónico Corriente 02 | 1
Tablero Eléctrico | TP_Totalizador | L1 Armónico Corriente 03 | 2
Tablero Eléctrico | TP_Totalizador | L1 Armónico Corriente 04 | 1
Tablero Eléctrico | TP_Totalizador | L1 Armónico Corriente 05 | 5
Tablero Eléctrico | TP_Totalizador | L1 Armónico Corriente 06 | 1
Tablero Eléctrico | TP_Totalizador | L1 Armónico Corriente 07 | 3
Tablero Eléctrico | TP_Totalizador | L1 Armónico Corriente 08 | 1
Tablero Eléctrico | TP_Totalizador | L1 Armónico Corriente 09 | 1
Tablero Eléctrico | TP_Totalizador | L1 Armónico Corriente 10 | 1
Tablero Eléctrico | TP_Totalizador | L1 Armónico Corriente 11 | 1
Tablero Eléctrico | TP_Totalizador | L1 Armónico Corriente 12 | 1
Tablero Eléctrico | TP_Totalizador | L1 Armónico Corriente 13 | 1
Tablero Eléctrico | TP_Totalizador | L1 Armónico Corriente 14 | 1
Tablero Eléctrico | TP_Totalizador | L1 Armónico Corriente 15 | 1
Tablero Eléctrico | TP_Totalizador | L2 Fundamental Corriente | 16
Tablero Eléctrico | TP_Totalizador | L2 Armónico Corriente 01 | 99
Tablero Eléctrico | TP_Totalizador | L2 Armónico Corriente 02 | 1
Tablero Eléctrico | TP_Totalizador | L2 Armónico Corriente 03 | 2
Tablero Eléctrico | TP_Totalizador | L2 Armónico Corriente 04 | 1
Tablero Eléctrico | TP_Totalizador | L2 Armónico Corriente 05 | 5
Tablero Eléctrico | TP_Totalizador | L2 Armónico Corriente 06 | 1
Tablero Eléctrico | TP_Totalizador | L2 Armónico Corriente 07 | 3
Tablero Eléctrico | TP_Totalizador | L2 Armónico Corriente 08 | 1
Tablero Eléctrico | TP_Totalizador | L2 Armónico Corriente 09 | 1
Tablero Eléctrico | TP_Totalizador | L2 Armónico Corriente 10 | 1
Tablero Eléctrico | TP_Totalizador | L2 Armónico Corriente 11 | 1
Tablero Eléctrico | TP_Totalizador | L2 Armónico Corriente 12 | 1
Tablero Eléctrico | TP_Totalizador | L2 Armónico Corriente 13 | 1
Tablero Eléctrico | TP_Totalizador | L2 Armónico Corriente 14 | 1
Tablero Eléctrico | TP_Totalizador | L2 Armónico Corriente 15 | 1
Tablero Eléctrico | TP_Totalizador | L3 Fundamental Corriente | 14
Tablero Eléctrico | TP_Totalizador | L3 Armónico Corriente 01 | 99
Tablero Eléctrico | TP_Totalizador | L3 Armónico Corriente 02 | 1
Tablero Eléctrico | TP_Totalizador | L3 Armónico Corriente 03 | 2
Tablero Eléctrico | TP_Totalizador | L3 Armónico Corriente 04 | 1
Tablero Eléctrico | TP_Totalizador | L3 Armónico Corriente 05 | 5
Tablero Eléctrico | TP_Totalizador | L3 Armónico Corriente 06 | 1
Tablero Eléctrico | TP_Totalizador | L3 Armónico Corriente 07 | 3
Tablero Eléctrico | TP_Totalizador | L3 Armónico Corriente 08 | 1
Tablero Eléctrico | TP_Totalizador | L3 Armónico Corriente 09 | 1
Tablero Eléctrico | TP_Totalizador | L3 Armónico Corriente 10 | 1
Tablero Eléctrico | TP_Totalizador | L3 Armónico Corriente 11 | 1
Tablero Eléctrico | TP_Totalizador | L3 Armónico Corriente 12 | 1
Tablero Eléctrico | TP_Totalizador | L3 Armónico Corriente 13 | 1
Tablero Eléctrico | TP_Totalizador | L3 Armónico Corriente 14 | 1
Tablero Eléctrico | TP_Totalizador | L3 Armónico Corriente 15 | 1
Tablero Eléctrico | TP_Totalizador | Total Energía Activa | 96
Tablero Eléctrico | TP_Totalizador | Total Energía Reactiva | 24
Tablero Eléctrico | TP_Totalizador | Total Energía Aparente | 105
Tablero Eléctrico | TP_Totalizador | L1 Energía Activa | 32
Tablero Eléctrico | TP_Totalizador | L1 Energía Reactiva | 8
Tablero Eléctrico | TP_Totalizador | L1 Energía Aparente | 35
Tablero Eléctrico | TP_Totalizador | L2 Energía Activa | 32
Tablero Eléctrico | TP_Totalizador | L2 Energía Reactiva | 8
Tablero Eléctrico | TP_Totalizador | L2 Energía Aparente | 35
Tablero Eléctrico | TP_Totalizador | L3 Energía Activa | 32
Tablero Eléctrico | TP_Totalizador | L3 Energía Reactiva | 8
Tablero Eléctrico | TP_Totalizador | L3 Energía Aparente | 35